## Selection
Path | Produse > Componente de comandă > Dispozitive de monitorizare a stării
Family | K7TM-A2 | K6CM-CI2M | K7GE-MG | K6CM-VBM | K6PM-TH | K6CM-ISM | K7DD-PQM
Functional filters:
Tip monitorizare | Stare element încălzire | Stare motor | Starea izolaţiei | Stare motor | Stare termică | Stare motor
Funcţie | Rezistenţă element încălzire | Curent | Rezistenţă izolaţie | Vibraţii şi temperatură | Imagine termică | Rezistenţă izolaţie | Calitatea energiei electrice
Technical filters:
Terminale | Push-in plus | Push-in plus | Push-in plus | Push-in plus | Push-in plus | Push-in plus | Push-in plus
Tensiune de alimentare ca | 24 VAC | 24 VAC | 24 VAC | 24 VAC | - | 24 VAC | 24 VAC
| 100 - 240 Vca | 100 - 240 Vca | 100 - 240 Vca | 100 - 240 Vca |  | 100 - 240 Vca | 100 - 240 Vca
Tensiune de alimentare cc | 24 Vcc | 24 Vcc | 24 Vcc | 24 Vcc | 24 Vcc | 24 Vcc | 24 Vcc
Ieşire de comandă | Tranzistor (colector deschis) | Tranzistor (colector deschis) | Tranzistor (colector deschis) | Tranzistor (colector deschis) | Tranzistor (colector deschis) | Tranzistor (colector deschis) | Tranzistor (colector deschis)
Caracteristici | Indicator de funcţionare cu LED | Ethernet IP | Indicator de funcţionare cu LED | Ethernet IP | Ethernet IP | Ethernet IP | Indicator de funcţionare cu LED
| Instrument software suplimentar | Indicator de funcţionare cu LED | Instrument software suplimentar | Indicator de funcţionare cu LED | Indicator de funcţionare cu LED | Indicator de funcţionare cu LED | Instrument software suplimentar
| LCD display | Instrument software suplimentar | LCD display | Instrument software suplimentar | Instrument software suplimentar | Instrument software suplimentar | LCD display
| RS-485 / Modbus RTU | LCD display | RS-485 / Modbus RTU | LCD display | LCD display | LCD display | RS-485 / Modbus RTU
| Rezultat alarmă | Rezultat alarmă | Rezultat alarmă | Rezultat alarmă | Rezultat alarmă | Rezultat alarmă | Rezultat alarmă
| Întreţinere preventivă | Întreţinere preventivă | Întreţinere preventivă | Întreţinere preventivă | Întreţinere preventivă | Întreţinere preventivă | Întreţinere preventivă