## Selection
Path | Produse > Componente de comandă > Numărătoare
Family | H7EC | H7ET | H7ER | H7BX | H8PS | H7CC
Functional filters:
Tip de numărător | Totalizare | Totalizare | Totalizare | Numărător presetabil | Dispozitiv de poziţionare cu camă | Numărător presetabil
Dimensiune | 1/32 DIN (48 x 24 mm) | 1/32 DIN (48 x 24 mm) | 1/32 DIN (48 x 24 mm) | 72 x 72 mm | 1/4 DIN (96 x 96 mm) | 1/16 DIN (48 x 48 mm)
Technical filters:
Domeniu de contorizare | De la 0 până la 99999999 | 0 s - 999 h 59 min 59 s <-> 0,0 min - 9999 h 59,9 min | 1000 s-1 sau 1000 min-1 | de la -99999 până la 999999 | - | de la -99999 până la 999999
|  | 0,0 h - 999999,9 h <-> 0,0 h - 3999 d 23,9 h | 1000 s-1 sau 1000 min-1 <-> 10000 min-1 |  |  | -999 to 9999
Intrări de comandă | Intrare liberă de potențial (fără tensiune) | Intrare liberă de potențial (fără tensiune) | Intrare liberă de potențial (fără tensiune) | Intrare liberă de potențial (fără tensiune) | Codor | Intrare liberă de potențial (fără tensiune)
| PNP / NPN | PNP / NPN | PNP / NPN | PNP / NPN |  | PNP / NPN
| multi-tensiune c.a./c.c. | multi-tensiune c.a./c.c.
| tensiune c.c. | tensiune c.c.
ieşire de control | - | - | - | Ieşire de contact | Bătaie radială | Ieşire canal SPDT + Ieşire tranzistor SPST
|  |  |  | Ieşire tranzistor NPN | Ieşire tranzistor NPN sau PNP | Ieşire contact SPDT
[5 empty] | Ieşiri camă 8/16/32 | Ieşire contact SPST
[5 empty] | Tahometru | Ieşire contact SPST+ SPDT
Ieşire tranzistor DPST
Ieşire tranzistor SPST
Tensiune de alimentare | 24 VDC | 24 VDC | 24 VDC | 24 VAC | 24 VDC | 100 - 240 Vca
|  |  |  | 100 - 240 Vca |  | 12 - 24 Vcc
12 - 24 Vcc
Afişaj, număr de cifre | LCD | LCD | LCD | LCD transmisie negativă | LCD | LCD transmisie negativă
| 8 cifre | 7 cifre | 4 cifre | PV - 6 cifre, SV - 6 cifre | 7 cifre | 6 cifre
5 cifre
Frecvenţă | 0 - 1 kHz | - | 1 sau 10 kHz | 0 - 30 Hz | - | 0 - 30 Hz
| 0 - 30 Hz |  |  | 0 - 5 kHz |  | 0 - 5 kHz