## Selection
Path | Produse > Componente de comandă > Senzori şi controlere de temperatură > Controlere de temperatură
Family | K8AK-TH | E5C2 | E5L | E5CSV | E5CB | E5_C | E5_C-T | E5_N-H / E5_N-HT | E5_D | EJ1N | NX-TC/NX-HTC
Functional filters:
Tip | De bază/standard | De bază/standard | De bază/standard | De bază/standard | De bază/standard | Avansat | Avansat | Avansat | Avansat | Avansat | Avansat
Bucle | O singură buclă | O singură buclă | O singură buclă | O singură buclă | O singură buclă | O singură buclă | O singură buclă | O singură buclă | O singură buclă | Cu bucle multiple | Cu bucle multiple
Technical filters:
Terminale | Şurub | Şurub | Şurub | Şurub | Şurub | Fără şurub | Şurub | Şurub | Şurub | Fără şurub | Push-in plus
[6 empty] | Push-in plus |  |  |  | Şurub
Şurub
Tip montaj | Pe panou | Pe panou | În interiorul panoului | Pe panou | Pe panou | Pe panou | Pe panou | Pe panou | Pe panou | În interiorul panoului | În interiorul panoului
| În interiorul panoului | În interiorul panoului |  |  |  | În interiorul panoului
Număr de alarme | 1 | - | - | 1 | 1 | 1 | 3 | 2 | 2 | 2 | -
[6 empty] | 2 | 4 | 3 | 4
3
4
Funcţionare | Încălzire / răcire | Încălzire / răcire | Încălzire / răcire | Încălzire / răcire | Încălzire / răcire | Încălzire şi răcire | Încălzire şi răcire | Încălzire şi răcire | Încălzire şi răcire | Încălzire şi răcire | Încălzire şi răcire
Afişaj | LED-uri de indicare | Afișaj valoare prescrisă (SV) | Afișaj valoare prescrisă (SV) / Singular 3 cifre | Afișaj singular, cu 3,5 cifre | Afișaj dual cu 4 cifre | Dual cu 4 cifre | Dual cu 4 cifre | Dual/Triplu 5 cifre | Dual cu 4 cifre | - | LED-uri de indicare
Afișaj valoare prescrisă (SV)