## Selection
Path | Produse > Componente de comutare > Aparate de comandă și semnalizare
Family | A22N | A22NK | A22NS/W | M22N | A16 | A16_-P | A165K | A165S/W | M16 | A2W
Functional filters:
Aplicaţie | Comutatoare cu buton | Comutatoare selector | Comutatoare selector | Indicatoare | Comutatoare cu buton | Comutatoare cu buton | Comutatoare selector | Comutatoare selector | Indicatoare | Wireless Pushbutton switches
Dimensiune | 22 mm | 22 mm | 22 mm | 22 mm | 16 mm | 16 mm | 16 mm | 16 mm | 16 mm | 40mm/34 mm
Technical filters:
Operare | Acționare cu revenire sau cu reținere | - | Acționare cu revenire sau cu reținere | - | Acționare cu revenire sau cu reținere | Acționare cu revenire sau cu reținere | - | Acționare cu revenire sau cu reținere | - | Temporară
Montaj | Cu piuliţă de fixare | Cu piuliţă de fixare | Cu piuliţă de fixare | Cu piuliţă de fixare | Cu piuliţă de fixare | Montare pe panou sau pe PCB | Cu piuliţă de fixare | Cu piuliţă de fixare | Cu piuliţă de fixare | Şurub/suport
Număr de contacte | Până la 6, configurabil | 2 sloturi | Până la 6, configurabil | - | 1 sau 2 | 1 sau 2 | 2 sloturi | 2 sloturi | - | Fără contacte, 8 tranzistori cu ieşire NPN sau PNP incluşi în unităţile master
|  | 3 sloturi | [5 empty] | 3 sloturi
Până la 6, configurabil
Sarcină nominală | 6 A, 240 VAC | - | 100, 110, 120 VAC (LED) | 100, 110, 120 VAC (LED) | 3 A, 250 VAC | 5, 12, 24 VCA/VCC (Incandescent) | - | 5, 12, 24 VDC (LED) | 5, 12, 24 VCA/VCC (Incandescent) | 20 V c.c./50 mA per punct
| 8 A, 24 VDC |  | 200, 220, 230, 240 VAC (LED) | 200, 220, 230, 240 VAC (LED) | 3 A, 30 VDC | 5, 12, 24 VDC (LED) |  |  | 5, 12, 24 VDC (LED)
| 10 A, 120 VAC |  | 6 VAC/VDC (LED) | 6 VAC/VDC (LED) | 5 A, 125 VAC
| 10 A, 24 VAC |  | 12 VAC/VDC (LED) | 12 VAC/VDC (LED)
|  |  | 24 VAC/VDC (LED) | 24 VAC/VDC (LED)