## Selection
Path | Produse > Componente de comutare > Echipament de comutaţie de joasă tensiune
Family | J7KNA-AR | J7KNA | J7KN | J7KNU (-AR) | J7TKN | J7MN | J7KCA | J7KC | J7TC | J7MC
Functional filters:
Tipul aplicaţiei | Comutare comenzi | Comutare motor | Comutare motor | Comutare comenzi | Protecţie motor | Protecţie motor | Comutare motor | Comutare motor | Protecţie motor | Protecţie motor
Comutare motor
Tip | Releu cu mini-contactoare | Mini-contactor pentru motor | Contactor pentru motor | Microcontactor pentru motoare | Releu termic de suprasarcină | Disjunctor de protecţie pentru motor | Mini-contactor pentru motor | Contactor pentru motor | Releu termic de suprasarcină | Disjunctor de protecţie pentru motor
Releu microcontactor
Metodă de cablare | Înşurubare | Înşurubare | Înşurubare | Înşurubare | Înşurubare | Înşurubare | Push-in Plus | Push-in Plus | Push-in Plus | Push-in Plus
Technical filters:
Valoarea nominală a curentului | Mic, până la 3 A | Scăzut, până la 12 A / 5,5 kW | Ridicat, până la 210 A/132 kW | Mic, până la 3 A | Mic, până la 0,12 A/800 A | Mic, până la 0,10 A/100 A | Redus, până la 6 A | Ridicat, până la 12 A/5,5 kW | Mic, până la 0,1 A/13 A | Mic, până la 0,1 A/20 A
Mic, până la 5 A/2,2 kW
Putere maximă | - | De la 4 până la 5,5 kW | De la 4 până la 500 kW | 2.2 kW | - | între 0,06 şi 45 kW | - | între 2,2 şi 5,5 kW | - | între 0,02 şi 11 kW
Funcţie | Control | Control | Control | Control | Protecţie | Protecţie | Control | Control | Protecţie | Protecţie
şină DIN | 35 | 35 | 35 | 15 | 35 | 35 | 35 | 35 | 35 | 35
35 (cu adaptor)
Configuraţie contacte | 1 NC | 1 NC | 1 NC | 1 NC | - | - | 4 NO | 1 NC | - | -
| 2 NO/NC |  | 2 NO/NC | 1 NO |  |  | 2ND 2NÎ | 1 NO
| 3 NO |  | 1 NO | 2 NO/NC (J7KNU-AR) |  |  | 3ND 1NÎ
| 4 NO |  |  | 3 NO (J7KNU-AR)
4 NO (J7KNU-AR)
1*2 NC
Număr de poli | 4 poli | 3 poli | 3 poli | 3 poli | - | - | 4 poli | 3 poli | - | -
|  | 4 poli | 4 poli | 4 poli
Regim nominal AC3 400 V | - | 9 A | 10 A | 5 A | - | - | - | 12 A | - | -
|  | 12 A | >12 A