## Selection
Path | Produse > Componente de comandă > Surse de alimentare neîntreruptibilă (UPS)
Family | tipul cu baterie integrată S8BA | tipul cu baterie separată S8BA | BU_2SWG
Functional filters:
Tip | Montaj pe şină DIN | Montaj pe şină DIN | Turn
Tip intrare-ieşire | DC-DC | DC-DC | AC-AC
Technical filters:
Terminale | Push-in plus | Push-in plus | Şurub
Alimentare electrică | 120 W | 480 W | 700 W
| 240 W | 960 W | 2100 W
360 W
480 W
Tensiune de intrare nominală | 24 VDC | 24 VDC | 220 VAC to 240 VAC
Curent de intrare maxim | 5,9 A | 21.5 A | 5.8 A
| 11,7 A | 43.5 A | 16 A
17,5 A
23,3 A
Terminal de intrare | bloc de conexiuni prin apăsare | bloc de conexiuni prin apăsare | Schuko CEE 7/7
Tensiune de ieşire nominală | 24 VDC | 24 VDC | 220 VAC to 240 VAC
Curent maxim de ieşire | 5 A | 20 A | 4.6 A
| 10 A | 40 A | 15 A
15 A
20 A
Terminal de ieşire | bloc de conexiuni prin apăsare | bloc de conexiuni prin apăsare | Bloc de conexiuni
IEC C13
IEC C19
Baterie | Litiu-ion | Litiu-ion | Plumb etanşat
3.9Ah/7.8Ah
7.8Ah
Interfaţă de comunicaţii | RS232C | RS232C | Ethernet (opţională)
| Semnal I/O | Semnal I/O | RS232C
| USB | USB | Semnal I/O
USB