## Selection
Path | Produse > Sisteme de securitate și protecția muncii > Întrerupătoare de oprire de urgență
Family | A165E | A22E/A22NE-P/A22NE-PD | seria ER | A4EG
Functional filters:
Tip | Comutatoare cu buton pentru oprire de urgenţă | Comutatoare cu buton pentru oprire de urgenţă | Comutatoare de oprire de urgenţă cu sfoară
Technical filters:
Material carcasă | Plastic | Plastic | Aliaj din aluminiu | Plastic
Oţel inoxidabil
Clasă de protecţie | IP65 | IP65 | IP67 | IP66
IP69K
Dimensiune cap | De la 30 mm până la 40 mm | De la 30 mm până la 60 mm | - | -
Operaţie de deblocare | Apăsare-rotire | Apăsare-rotire | - | -
Apăsare-tragere
Configuraţie contact | 1NC | 1NC | 2NC+1NO | 1NC+2NO
| 2NC | 1NC+1NO | 3NC | 2NC+2NO
| 3NC | 2NC | 4NC+2NO | 4NO
2NC+1NO
2NC+2NO
3NC
3NC+1NO
4NC