## Selection
Path | Produse > Sisteme de securitate și protecția muncii > Senzori de securitate
Family | OS32C | F3SG-SR/PG | F3SG-RA | F3SG-RE | F3SJ | E3ZS
Functional filters:
Aplicaţie | Scaner de siguranţă cu laser | Perdele de lumină de siguranţă | Perdele de lumină de siguranţă | Perdele de lumină de siguranţă | Perdele de lumină de siguranţă
Categorie de securitate | Tip 3 cf. IEC 61496-1 | Tip 2 cf. IEC 61496-1 | Tip 2 cf. IEC 61496-1 | Tip 2 cf. IEC 61496-1 | Tip 4 cf. IEC 61496-1 | Tip 2 cf. IEC 61496-1
|  | Tip 4 cf. IEC 61496-1 | Tip 4 cf. IEC 61496-1 | Tip 4 cf. IEC 61496-1
Technical filters:
Carcasă | 133 x 104 x 143 mm | 32 x 38 mm | 35 x 35 mm | 35 x 35 mm | 24 x 30 mm | 33.1 x 20 x 10.8 mm
30 x 30 mm
Rezoluţie | 30 mm | 14 mm | 14 mm | 14 mm | 14 mm | -
| 40 mm | 25 mm | 30 mm | 30 mm | 25 mm
| 50 mm | 45 mm |  |  | 30 mm
| 70 mm | 85 mm
Spaţiu rază | - | 300 mm | - | - | - | Un singur fascicul
400 mm
500 mm
Interval de operare | 3 m | 0,5 până la 5 m (paza perimetrului cu oglindă pasivă) | de la 0,3 la 10 m (rezoluţie 14 mm) | de la 0,3 la 10 m (rezoluţie 14 mm) | 0,2 - 7 m | 0,2-3 m
| 4 m | 0,5 până la 20 m (paza accesului în perimetru) | de la 0,3 la 20 m (rezoluţie 30 mm) | de la 0,3 la 20 m (rezoluţie 30 mm) | 0,3 - 9 m
0,5 până la 70 m (paza perimetrului pe distanţă mare)
de la 0,3 la 10 m (rezoluţie 14 mm)
de la 0,3 la 20 m (rezoluţie 25 mm, 45 mm, 85 mm)
Grad de protecţie | IP65 | IP65 | IP65 | IP65 | IP65 | IP67
|  | IP67 | IP67 | IP67
IP69K
IP67G
Funcţii de siguranţă | EDM | comunicare prin IO-link | Anulare volum | Cablare simplă | Anulare volum | Test extern
| Monitorizare limită de referinţă | Anulare volum | Conexiune în serie | Răspuns rapid pentru aplicaţii de detecţie simplă a stării PORNIT/OPRIT | EDM
| Pornire manuală/automată | Conexiune în serie | EDM |  | Funcţie de interblocare
|  | EDM | Instrument software cu setări PC |  | Ignorare
|  | Instrument software cu setări PC | Suprimare |  | Suprimare
|  | Pre-resetare (modelul avansat) |  |  | Test extern
|  | Suprimare |  |  | Zonă de avertizare