## Selection
Path | Produse > Controlul calităţii şi inspecţie > Sisteme de identificare
Family | V440-F | V430-F | V420-F | V330-F | V320-F | V410-H | V450-H | V460-H | V680/V680S | V640 SEMI | V780 | MS-3 | QX-830 | QX-870 | MicroHAWK ID-20
Functional filters:
Tip | cititor de coduri cu montare fixă | cititor de coduri cu montare fixă | cititor de coduri cu montare fixă | cititor de coduri cu montare fixă | cititor de coduri cu montare fixă | Cititor de cod | coduri de bare (1D) şi 2D | coduri de bare (1D) şi 2D | RFID | RFID | RFID | scaner laser | scaner laser | scaner laser | Cititor de cod
| coduri de bare (1D) şi 2D | coduri de bare (1D) şi 2D | coduri de bare (1D) şi 2D | coduri de bare (1D) şi 2D | coduri de bare (1D) şi 2D | Cititor de coduri portabil | Cititor de coduri portabil | Cititor de coduri portabil
Technical filters:
Tip de cameră | Monocrom | Color | Color | Color | Color | Monocrom | Monocrom | Monocrom | - | - | - | Laser | Laser | Laser | Color
| Cameră inteligentă | Monocrom | Monocrom | Monocrom | Monocrom | [9 empty] | Monocrom
|  | Cameră inteligentă | Cameră inteligentă | Cameră inteligentă | Cameră inteligentă | [9 empty] | Cameră inteligentă
Marcă | OMRON | OMRON | OMRON | OMRON | OMRON | OMRON | OMRON | OMRON | OMRON | OMRON | OMRON | Microscan | Microscan | Microscan | Microscan
Interfaţă de comunicaţii | Ethernet | I/O digitale | I/O digitale | Ethernet | I/O digitale | RS-232 | Bluetooth | Ethernet | - | - | - | RS-232 | Ethernet | Ethernet | USB
| Ethernet/IP | Ethernet | RS-232 | Ethernet/IP | RS-232 | USB | RS-232 | Ethernet/IP |  |  |  |  | Ethernet/IP | Ethernet/IP
| ProfiNET IO | Ethernet/IP | USB | ProfiNET IO | USB |  | USB | ProfiNET IO |  |  |  |  | RS-232 | RS-232
| RS-232 | ProfiNET IO
RS-232
distanţă de citire | în funcţie de lentilele alese | 40 mm to 1200 mm | 40 mm - 425 mm | 40 mm - 425 mm | 40 mm - 425 mm | Până la 720 mm | - | Up to 254 mm | Până la 100 mm | 70 mm | până la 3800 mm | 40 mm - 425 mm | 40 mm - 425 mm | 40 mm - 425 mm | 40 mm - 425 mm
Clasificare IP | IP40 | IP65 | IP54 | IP40 | IP40 | IP52 | IP65 | IP65 | IP67 | IP68 | IP54 | IP54 | IP64 | IP65 | IP40
|  | IP67 |  |  |  |  | IP67