## Selection
Path | Produse > Senzori și sisteme de detecție > Senzori inductivi
Family | E2B | E2E NEXT | E2EW | E2EQ NEXT | E2A-S | µPROX E2E | TL-W | E2S | E2Q5 | E2Q6 | E2ER/E2ERZ | E2EH | E2FQ | E2FM | E2C-EDA | E2NC | E2EC | E2V-X
Functional filters:
Tip | Compact | Compact | Compact | Modele speciale | Compact | Cilindric | Compact | Miniatural | Stil pătrat/bloc | Stil pătrat/bloc | Cilindric | Modele speciale | Modele speciale | Modele speciale | Modele speciale | Modele speciale | Cilindric | Cilindric
| Cilindric | Cilindric | Cilindric |  | Cilindric | Miniatural | Stil pătrat/bloc | Stil pătrat/bloc |  |  | Modele speciale | [5 empty] | Miniatural
Modele speciale
Interfaţă | 3 fire | IO-Link | IO-Link | IO-Link | 3 fire | 3 fire | 2 fire | 3 fire | 3 fire | 3 fire | 3 fire | 2 fire | 2 fire | 2 fire | 3 fire | 3 fire | 2 fire | 3 fire
|  | 2 fire | 3 fire | 2 fire |  |  | 3 fire |  |  |  |  | 3 fire | 3 fire | 3 fire |  |  | 3 fire
|  | 3 fire |  | 3 fire
Technical filters:
Montaj | Neîncastrat | Neîncastrat | Încastrat, Neincastrat | Încastrat, Neincastrat | Neîncastrat | Neîncastrat | Neîncastrat | Neîncastrat | Neîncastrat | Neîncastrat | Încastrat, Neincastrat | Încastrat, Neincastrat | Încastrat, Neincastrat | Încastrat, Neincastrat | Neîncastrat | Neîncastrat | Încastrat, Neincastrat | Neîncastrat
| Încastrat, Neincastrat | Încastrat, Neincastrat |  |  | Încastrat, Neincastrat | Încastrat, Neincastrat | Încastrat, Neincastrat |  | Încastrat, Neincastrat | Încastrat, Neincastrat |  |  |  |  | Încastrat, Neincastrat | Încastrat, Neincastrat |  | Încastrat, Neincastrat
Distanţă maximă de detectare | 4 mm (M8) | 8 mm (M8) | 7 mm (M12) | 3 mm (M8) | 4 mm (M8) | 2 mm (M4) | 1,5 mm (25x8x5) | 1,6 mm (19x6x2) | 20 mm | 20 mm | 2 mm (M8) | 3 mm (M12) | 2 mm (M12) | 1,5 mm (M8) | 0,6 mm (diametru 3) | 0,6 mm (diametru 3) | 0,8 mm (diametru 3) | -
| 8 mm (M12) | 16 mm (M12) | 12 mm (M18) | 6 mm (M12) | 8 mm (M12) | 2 mm (diametru 3) | 3 mm (22x8x6) | 2,5 mm (23x8x8) | 40 mm | 30 mm | 3 mm (M12) | 7 mm (M18) | 5 mm (M18) | 2 mm (M12) | 1 mm (diametru 5,4) | 1 mm (diametru 5,4) | 1,5 mm (diametru 5,4)
| 16 mm (M18) | 30 mm (M18) | 22 mm (M30) | 12 mm (M18) | 16 mm (M18) | 3 mm (M5) | 5 mm (31x18x10) |  |  |  | 4 mm (M12) | 10 mm (M30) | 10 mm (M30) | 5 mm (M18) | 2 mm (M10) | 2 mm (M10) | 3 mm (diametru 8)
| 30 mm (M30) | 50 mm (M30) |  | 22 mm (M30) | 20 mm (M30) | 3 mm (diametru 4) | 20 mm (53x40x23) |  |  |  | 7 mm (M18) |  |  | 10 mm (M30) | 2 mm (M12) | 2 mm (M12) | 4 mm (M12)
[6 empty] | 4 mm (diametru 6,5) |  |  |  |  | 8 mm (M30) |  |  |  | 2 mm (diametru 8) | 2 mm (diametru 8)
[11 empty] | 10 mm (M30) |  |  |  | 6 mm (30x14x4,8 mm) | 6 mm (30x14x4,8 mm)
[15 empty] | 7 mm (M18) | 7 mm (M18)
Material carcasă | Alamă | Alamă | Acoperire cu răşină fluorurată | Acoperire cu răşină fluorurată | Oţel inoxidabil | Oţel inoxidabil | Plastic (ABS) | Plastic (poliarilat) | Plastic (PBT) | Plastic (PBT) | Alamă (M12-M30) | Oţel inoxidabil SUS361L | PTFE | Oţel inoxidabil | Alamă (M12) | Alamă (M12) | Alamă | Alamă
| Oţel inoxidabil | Oţel inoxidabil | Oţel inoxidabil | [7 empty] | Oţel inoxidabil (M8) |  |  |  | Alamă (M18) | Alamă (M18)
[15 empty] | Alamă (dia. 3) | Alamă (dia. 3)
[15 empty] | Alamă (dia. 8) | Alamă (dia. 8)
[15 empty] | Alamă(M10) | Alamă(M10)
[15 empty] | Oţel inoxidabil (diam. 5,4) | Oţel inoxidabil (diam. 5,4)
[15 empty] | Zink (30x14x4,8 mm) | Zink (30x14x4,8 mm)
Funcţie cheie | Coduri de piesă imprimate cu laser | Cea mai mare distanţă de detecţie | Acoperire cu răşină fluorurată pentru rezistenţă la stropi în medii unde se execută operaţii de sudură | Acoperire cu răşină fluorurată pentru rezistenţă la stropi în medii unde se execută operaţii de sudură | - | Înaltă frecvenţă de 5 kHz, adecvată pentru contorizarea de mare viteză | Carcasă de plastic ABS turnată, robustă, din metal sau termorezistentă | Miniature housing | Conexiune prin cablu M12 standard | Conexiune fără cablu | Rezistent la ulei | Carcasă de oţel inoxidabil 316 şi rezistenţă la temperaturi de până la 120 °C | Rezistent la agenţi chimici | Rezistent la ulei | Poziţionare de precizie | High precision distance positioning and detection | Diametru redus, cu cap de detectare separat şi amplificator | Alamă placată cu nichel
| Indicator vizibil de jur împrejur | Disponibil cu tambur de lungime redusă, respectiv standard | IO-Link communication | Cablu rezistent la ulei |  |  | Suprafaţă de contact frontală şi laterală |  |  |  |  | Rezistent la procesele de curăţare |  | carcasă complet metalică | Precizie tipică de detecţie < 500 µm | Network connectivity |  | Detecţie aluminiu
|  | IO-Link communication | Imunitate privind câmpurile magnetice pentru modelele premium | Cea mai mare distanţă de detecţie | [11 empty] | Smart tuning
|  | LED cu luminozitate mare, vizibil la 360° | LED cu luminozitate mare, vizibil la 360° | IO-Link communication
|  | Rezistent la ulei | aceeaşi distanţă de detecţie pentru fier şi aluminiu | LED cu luminozitate mare, vizibil la 360°
|  | distanţă de detecţie singulară, dublă, triplă şi cvadruplă | carcasă complet metalică | manşon de montaj pentru înlocuire rapidă
|  | manşon de montaj pentru înlocuire rapidă | distanţă de detecţie singulară, triplă şi cvadruplă