## Selection
Path | Produse > Componente de comutare > Releu de măsurare şi monitorizare > Relee de protecţie motor monofazat
Family | K8DT-AS | K8AK-AS | K8DT-AW | K8AK-AW | K8DT-VS | K8AK-VS | K8DT-VW | K8AK-VW
Functional filters:
Tip monitorizare | Monofazat | Monofazat | Monofazat | Monofazat | Monofazat | Monofazat | Monofazat | Monofazat
Funcţie | Curent | Supracurent/curent minim | Supracurent/curent minim | Supracurent/curent minim | Tensiune | Supratensiune/tensiune minimă | Supratensiune/tensiune minimă | Supratensiune/tensiune minimă
Technical filters:
Terminale | Push-in plus | Şurub | Push-in plus | Şurub | Push-in plus | Şurub | Push-in plus | Şurub
Domeniu de detecţie | 2 - 500 mA ca/cc | 20 mA - 8 A | 2 - 500 mA ca/cc | 20 mA - 8 A | 1 - 150 Vca/cc | 1 - 600 V | 1 - 150 Vca/cc | 1 - 600 V
| 0,1 - 5 A ca/cc | 100 sau 200 A cu transformare de curent | 0,1 - 5 A ca/cc | 100 sau 200 A cu transformare de curent | 20 - 600 Vca/cc |  | 20 - 600 Vca/cc
| 10 – 200 A c.a./c.c. cu CT |  | 10 – 200 A c.a./c.c. cu CT
Tensiune de alimentare ca | 24 VAC | 24 VAC | 24 VAC | 24 VAC | 24 VAC | 24 VAC | 24 VAC | 24 VAC
| 100 - 240 Vca | 100 - 240 Vca | 100 - 240 Vca | 100 - 240 Vca | 100 - 240 Vca | 100 - 240 Vca | 100 - 240 Vca | 100 - 240 Vca
Tensiune de alimentare cc | 24 Vcc | 24 Vcc | 24 Vcc | 24 Vcc | 24 Vcc | 24 Vcc | 24 Vcc | 24 Vcc
Ieşire de comandă | Releu (1 SPDT) | Releu (1 SPDT) | Releu (1 SPDT) | Releu (2 SPDT) | Releu (1 SPDT) | Releu (1 SPDT) | Releu (1 SPDT) | Releu (2 SPDT)
| Tranzistor (colector deschis) |  | Tranzistor (colector deschis) |  | Tranzistor (colector deschis) |  | Tranzistor (colector deschis)
Caracteristici | Indicator de funcţionare cu LED | Indicator de funcţionare cu LED | Indicator de funcţionare cu LED | Indicator de funcţionare cu LED | Indicator de funcţionare cu LED | Indicator de funcţionare cu LED | Indicator de funcţionare cu LED | Indicator de funcţionare cu LED