## Selection
Path | Produse > Mecanisme şi dispozitive de acţionare > Servosisteme > Servomotoare rotative
Family | Motoare 1S cu funcţionalitate de siguranţă | Servomotoare 1S | Servomotoare Accurax G5 | Servomotoare seria G | Servoacţionare integrată compactă
Functional filters:
Tip | Motor rotativ | Motor rotativ | Motor rotativ | Motor rotativ | Servomotor integrat
Cuplu nominal | Up to 19,1 Nm | Până la 95,5 Nm | Până la 95,5 Nm | Până la 8,62 Nm | Până la 25 Nm
Technical filters:
Turaţie nominală | 3.000 rpm | 3.000 rpm | 3.000 rpm | 3.000 rpm | 3.000 rpm
| 1.500 rpm | 2.000 rpm | 2.000 rpm | 2.000 rpm
|  | 1.500 rpm | 1.500 rpm | 1.000 rpm
|  | 1.000 rpm | 1.000 rpm
Turaţie maximă | 5.000 rpm | 2.000 rpm | de la 2.000 la 3.000 rpm | de la 4.500 la 5.000 rpm | 4.000 rpm
| 6.000 rpm | 3.000 rpm | de la 4.500 la 6.000 rpm | 2.000 rpm
|  | 5.000 rpm | 2.000 rpm | 3.000 rpm
|  | 6.000 rpm | 3.000 rpm | 5.000 rpm
5.000 rpm
Dimensiuni | Până la 3 kW | Până la 15 kW | Până la 15 kW | Până la 1,5 kW | Până la 7,85 kW
Acţionare servo aplicabilă | 1S with Motion Safety | 1S | Accurax G5 | Accurax G5 | -
Seria G
SmartStep 2
Rezoluţie encoder | 23-bit absolute (battery-less) | 23-bit absolute (battery-less) | 17-bit absolute | 10,000 pulses incremental | 15-bit incremental
|  | 23-bit incremental | 20-bit incremental | 17-bit absolute | 18-bit absolute
Model | Standard | Standard | Standard | Standard | Standard
| Inerţie redusă | Inerţie redusă | Inerţie ridicată
Grad de protectie | IP67 | IP67 | IP65 | IP65 | IP65
IP67