## Selection
Path | Produse > Componente de comutare > Relee statice
Family | G3RV-ST | G3R-I / -O | G3F / G3FD | G3H / G3HD | G3NA | G3NE | G3PA | G3PJ | G3PE | G3PH | G3PF | G3PW | G3ZA
Functional filters:
Utilizare | Interfaţă | Interfaţă | Interfaţă | Interfaţă | Comutare pornit/oprit | Comutare pornit/oprit | Comutare pornit/oprit | Control putere | Comutare pornit/oprit | Comutare pornit/oprit | Comutare pornit/oprit | Control putere | Control putere
Control | Monofazat | Monofazat | Monofazat | Monofazat | Monofazat | Monofazat | Monofazat | Monofazat | 2 - 3 faze | Monofazat | Monofazat | Monofazat | Monofazat
Technical filters:
Terminale | Push-in plus | Şurub | Şurub | Şurub | Şurub | Tab | Şurub | Push-in plus | Şurub | Şurub | Şurub | Şurub | Şurub
| Şurub | [6 empty] | Şurub
Amperaj | 2 A (240 VCA sarcină rezistivă) | 100 mA | 2 A | 3 A | 90 A | 20 A | 60 A | 25 A | 45 A | 150 A | 35 A | 60 A | Depinde de SSR-urile utilizate
| 3 A (24 VCC sarcină rezistivă) | 2 A | 3 A
Curent tensiune încărcare (VCA) | 100 - 240 VCA (-A(L)) | - | 100 - 240 VCA (-F) | 100 - 240 VCA (-H) | 24 - 240 VCA | De la 100 până la 240 V c.a. | 24 - 240 VCA | 100 - 480 VCA | De la 100 până la 240 V c.a. | De la 100 până la 240 V c.a. | De la 100 până la 240 V c.a. | De la 100 până la 240 V c.a. | De la 100 până la 240 V c.a.
[5 empty] | 200 - 480 VCA |  | 200 - 480 VCA |  | 200 - 480 VCA | 180 - 480 VCA | 200 - 480 VCA |  | 400 - 480 VCA
Curent tensiune încărcare (VCC) | 5 - 24 VCC (-D) | 4 - 48 VCC (-O) | 4 - 48 VCC (-FD) | 4 - 48 VCC (-HD) | 5 - 200 VCC | - | - | - | - | - | - | - | -
|  | 5 - 24 VCC (-I) | 5 - 110 VCC (-FD)
Caracteristici | indicator operare LED | indicator operare LED | Trecere prin zero | Trecere prin zero | indicator operare LED | Trecere prin zero | indicator operare LED | indicator operare LED | indicator operare LED | indicator operare LED | indicator operare LED | Radiator disipare căldură | -
| Trecere prin zero | Trecere prin zero |  |  | Capac de protecţie | Varistor | Bloc de putere înlocuibil | Capac de protecţie | Circuit trecere supratensiune | Capac de protecţie | Capac de protecţie | Trecere prin zero
[5 empty] | Trecere prin zero |  | Capac de protecţie | Radiator disipare căldură | Radiator disipare căldură | Circuit trecere supratensiune | Radiator disipare căldură
[5 empty] | Varistor |  | Radiator disipare căldură | Trecere prin zero | Trecere prin zero | Radiator disipare căldură | Transformator de curent
[7 empty] | Trecere prin zero |  |  | Trecere prin zero | Trecere prin zero
Varistor