## Selection
Path | Produse > Sisteme de automatizare > Intrare şi ieşire (I/O)
Family | Seria NX I/O | NXR | GX-ILM | GX | Seria GI-S | SmartSlice | DRT2 | DRT2-*C* | CRT1 | SRT2 | SRT2-*C*
Functional filters:
Aplicaţie | I/O modular | I/O de câmp | I/O de câmp | I/O compact | I/O compact | I/O modular | I/O compact | I/O de câmp | I/O compact | I/O compact | I/O de câmp
Technical filters:
Conexiune la reţea | EtherCAT | EtherCAT | EtherCAT | Conexiuni EtherCAT de intrare şi de ieşire prin mufă Ethernet RJ45 | EtherNet/IP | CompoNet | DeviceNet cu selectare automată a ratei de transfer, cutie de borne deschisă cu fixare prin apăsare. | DeviceNet cu selectare automată a ratei de transfer, conector micro M12. | CompoNet cu selectare automată a ratei de transfer, conectori IDC cu autoblocare pe cablu plat | CompoBus/S, mod de mare viteză (0,8 ms, 100 m)+ mod distanţe lungi (6 ms, 500 m) | CompoBus/S, mod de mare viteză (0,8 ms, 100 m)+ mod distanţe lungi (6 ms, 500 m)
| EtherNet/IP | EtherNet/IP |  |  | CIP-Safety | DeviceNet
|  | IO-Link |  |  |  | EtherCAT
MECHATROLINK-II
PROFIBUS DP
PROFINET IO
Clasă de protecţie la infiltraţii | IP20 | IP67 | IP67 | IP20 | IP20 | IP20 | IP20 | IP67 | IP20 | IP20 | IP67
Tipuri de I/O | Comunicaţie serială | Ieşire digitală | Ieşire digitală | Ieşire analogică | I/O de siguranţă | Ieşire analogică | Ieşire analogică | Ieşire digitală | Ieşire analogică | Ieşire analogică | Ieşire digitală
| I/O de siguranţă | Intrare digitală | Intrare digitală | Ieşire digitală | Ieşire digitală | Ieşire digitală | Ieşire digitală | Intrare digitală | Ieşire digitală | Ieşire digitală | Intrare digitală
| Ieşire analogică | IO-Link | IO-Link | Intrare analogică | Intrare digitală | Intrare analogică | Intrare analogică |  | Intrare analogică | Intrare analogică
| Ieşire digitală |  |  | Intrare codor |  | Intrare codor | Intrare de temperatură |  | Intrare de temperatură | Intrare digitală
| Ieşire în impulsuri |  |  | Intrare digitală |  | Intrare de temperatură | Intrare digitală |  | Intrare digitală
| Intrare analogică |  |  |  |  | Intrare digitală
Intrare analogică de mare viteză
Intrare celulă de cântărire
Intrare codor
Intrare de temperatură
Intrare digitală
buclă pentru control de temperatură
IO-Link