## Selection
Path | Produse > Mecanisme şi dispozitive de acţionare > Variatoare de viteză
Family | M1 | RX2 | MX2 | Q2A | Q2V | Seria SX | SX-AFE | U1000 | A1000 | V1000 | J1000 | L1000A | RX
Functional filters:
Tip | Soluţie compactă | Uz general | Soluţie compactă | Uz general | Soluţie compactă | Uz general | Soluţie regenerativă | Soluţie regenerativă | Uz general | Soluţie compactă | Soluţie de bază | Aplicaţie de ridicare | Uz general
|  | Soluţie regenerativă |  | Soluţie regenerativă |  | Soluţii IP54 |  |  | Soluţie regenerativă |  |  |  | Soluţie regenerativă
Metodă de comandă | Control vector | Control vector | Vector fără senzor | Control vector | Vector fără senzor | Control vector | Control vector |  | Control vector | Vector fără senzor | Control V/F | Control vector | Control vector
| Control V/F | Control V/F | Control V/F | Control V/F | Control V/F | Control V/F |  |  | Control V/F | Control V/F |  |  | Control V/F
Technical filters:
Clasă de tensiune | Monofazic 200 V | Trifazic 200 V | Monofazic 200 V | Trifazic 200 V | Monofazic 200 V | Trifazic 400 V | Trifazic 400 V | Trifazic 200 V | Trifazic 200 V | Monofazic 200 V | Monofazic 200 V | Trifazic 200 V | Trifazic 200 V
| Trifazic 200 V | Trifazic 400 V | Trifazic 200 V | Trifazic 400 V | Trifazic 200 V | Trifazic 690 V | Trifazic 690 V | Trifazic 400 V | Trifazic 400 V | Trifazic 200 V | Trifazic 200 V | Trifazic 400 V | Trifazic 400 V
| Trifazic 400 V |  | Trifazic 400 V |  | Trifazic 400 V |  |  |  |  | Trifazic 400 V | Trifazic 400 V
Output power up to (kW) | 3.7 kW | 3.7 kW | 3.7 kW | 3.7 kW | 3.7 kW | 3.7 kW | 75 kW | 15 kW | 3.7 kW | 3.7 kW | 3.7 kW | 7.5 kW | 3.7 kW
| 7.5 kW | 7.5 kW | 7.5 kW | 7.5 kW | 7.5 kW | 7.5 kW | 132 kW | 22 kW | 7.5 kW | 7.5 kW | 7.5 kW | 15 kW | 7.5 kW
| 15 kW | 15 kW | 15 kW | 15 kW | 15 kW | 15 kW | 315 kW | 37 kW | 15 kW | 15 kW | 15 kW | 22 kW | 15 kW
| 22 kW | 22 kW |  | 22 kW | 22 kW | 22 kW | 630 kW | 75 kW | 22 kW |  |  | 37 kW | 22 kW
| 37 kW | 37 kW |  | 37 kW |  | 37 kW | 1000 kW | 132 kW | 37 kW |  |  | 75 kW | 37 kW
|  | 75 kW |  | 75 kW |  | 75 kW | 1100 kW |  | 75 kW |  |  |  | 75 kW
|  | 132 kW |  | 132 kW |  | 132 kW |  |  | 132 kW |  |  |  | 132 kW
|  |  |  | 315 kW |  | 315 kW |  |  | 315 kW
[6 empty] | 630 kW |  |  | 630 kW
1000 kW
Software de aplicaţie | - | - | Utilitar sincronizare pompă | - | - | Aplicaţie pentru macara | Aplicaţie pentru macara | - | Aplicaţie pentru macara | - | - | - | Aplicaţie pentru macara
|  |  | Bobinator/Debobinator |  |  | Utilitar sincronizare pompă | Utilitar sincronizare pompă | [5 empty] | Utilitar sincronizare pompă
Poziţionare index
Bobinator/Debobinator
Soluţii pentru recuperarea energiei | - | Sursă de alimentare c.c. cu recuperare de energie tip Active Front End | - | Sursă de alimentare c.c. cu recuperare de energie tip Active Front End | - | - | Invertor cu recuperare de energie tip Active Front End | Invertor matricial cu recuperare a energiei | Sursă de alimentare c.c. cu recuperare de energie tip Active Front End | - | - | - | Sursă de alimentare c.c. cu recuperare de energie tip Active Front End
|  | Unitate de frânare cu recuperare a energiei |  | Unitate de frânare cu recuperare a energiei |  |  | Sursă de alimentare c.c. cu recuperare de energie tip Active Front End |  | Unitate de frânare cu recuperare a energiei |  |  |  | Unitate de frânare cu recuperare a energiei
Conectivitate | EtherCAT | EtherCAT | EtherCAT | EtherCAT | EtherCAT | EtherCAT | EtherCAT | EtherCAT | EtherCAT | EtherNet/IP | Modbus | CANopen | EtherCAT
| Modbus | PROFINET | EtherNet/IP | EtherNet/IP | EtherNet/IP | PROFINET | PROFINET | EtherNet/IP | EtherNet/IP | DeviceNet |  | Modbus | DeviceNet
|  | Modbus TCP | DeviceNet | PROFINET | PROFINET | Modbus TCP | Modbus TCP | PROFINET | PROFINET | CompoNet |  |  | CompoNet
|  | PROFIBUS | CompoNet | POWERLINK | POWERLINK | DeviceNet | DeviceNet | POWERLINK | DeviceNet | PROFIBUS |  |  | PROFIBUS
|  | Modbus | PROFIBUS |  |  | PROFIBUS | PROFIBUS | Modbus TCP/IP | PROFIBUS | CANopen |  |  | Modbus
|  |  | Modbus |  |  | Modbus | Modbus | DeviceNet | CANopen | Modbus |  |  | MECHATROLINK-II
|  |  | MECHATROLINK-II |  |  |  |  | PROFIBUS-DP | Modbus | LONworks
[8 empty] | CANopen | MECHATROLINK-II
MECHATROLINK-II