## Selection
Path | Produse > Sisteme de securitate și protecția muncii > Sisteme cu logică programabilă pentru securitate > Module de securitate
Family | G9SE | G9SA | G9SB | G9SR | G9SX
Functional filters:
Funcţie de securitate | Unităţi releu de securitate | Unităţi releu de securitate | Unităţi releu de securitate | Unităţi releu de securitate | Unităţi releu de securitate
Technical filters:
Caracteristici | Întârziere sigură la oprire | Întârziere sigură la oprire | Funcţie de securitate de bază | Întârziere sigură la pornire şi oprire | Întârziere sigură la oprire
| diagnostic cu LED | Extensie ieşire |  | Configurare comutator DIP | Extensie ieşire
| max. 15 ms timp de răspuns |  |  | Extensie intrare şi ieşire | Ieşiri SSO unitate de ieşire flexibilă
|  |  |  | diagnostic cu LED | Mod de întreţinere la utilaje
Monitorizare comutator fără contact D40A
Presetarea vitezei limitate
diagnostic cu LED
A fost atins nivelul maxim de securitate | SIL3 (IEC 61508) | Ple/Cat-4 (EN ISO 13849-1) în funcţie de aplicaţie | Ple/Cat-4 (EN ISO 13849-1) în funcţie de aplicaţie | SIL3 (IEC 61508) | SIL3 (IEC 61508)
| Ple/Cat-4 (EN ISO 13849-1) în funcţie de aplicaţie |  |  | Ple/Cat-4 (EN ISO 13849-1) în funcţie de aplicaţie | Ple/Cat-4 (EN ISO 13849-1) în funcţie de aplicaţie
Tensiune de alimentare | 24 VDC | 24 VDC | 24 VDC | 24 VDC | 24 VDC
100 - 240 Vca
Tip borne de conexiune | Terminale Push-In | Terminale cu şurub | Terminale cu şurub | Terminale fără șurub detașabile | Terminale cu şurub
Terminale fără șurub detașabile
Aplicaţii | Funcţie de interblocare | Control cu două mâini | Funcţie de interblocare | Blocuri de funcţii logice | Funcţie de comutare/activare protecţie
| Monitorizare EDM | Funcţie de interblocare | Intrări multiple pentru o funcţie de siguranţă | Funcţie de comutare/activare protecţie | Funcţie de interblocare
| Monitorizare comutatoare fără contact | Monitorizare EDM | Monitorizare EDM | Funcţie de interblocare | Monitorizare EDM
| Monitorizare comutator uşă | Monitorizare comutator uşă | Monitorizare comutator uşă | Intrări multiple pentru o funcţie de siguranţă | Monitorizare comutatoare fără contact
| Monitorizare perdea de securitate cu fascicule de lumină | Monitorizare perdea de securitate cu fascicule de lumină | Monitorizare perdea de securitate cu fascicule de lumină | Monitorizare EDM | Monitorizare comutator uşă
| Oprire de urgenţă | Oprire de urgenţă | Oprire de urgenţă | Monitorizare comutatoare fără contact | Monitorizare perdea de securitate cu fascicule de lumină
| Resetare manuală/automată | Resetare manuală/automată | Resetare manuală/automată | Monitorizare comutator uşă | Monitorizare repaus
| contor întârziere sigură la oprire | contor întârziere sigură la oprire |  | Monitorizare perdea de securitate cu fascicule de lumină | Monitorizare viteză limitată
|  |  |  | Oprire de urgenţă | Oprire de urgenţă
|  |  |  | Resetare manuală/automată | Resetare manuală/automată
|  |  |  | contor întârziere sigură la oprire | contor întârziere sigură la oprire
contor întârziere sigură la pornire
Tip ieşire | Ieşiri relee de siguranţă | Ieşiri relee de siguranţă | Ieşiri relee de siguranţă | Ieşiri relee de siguranţă | Ieşiri relee de siguranţă
| Ieşiri tip releu static (SSR) |  |  | Ieşiri tip releu static (SSR) | Ieşiri tip releu static (SSR)